## Sheet1
LQFP64	WLCSP90	LQFP100	LQFP144	UFBGA176	LQFP176	Name	Type	IO	Alternate	Additional
0	0	1	1	A2	1	PE2	I/O	FT	TRACECLK/FSMC_A23/ETH_MII_TXD3/EVENTOUT
0	0	2	2	A1	2	PE3	I/O	FT	TRACED0/FSMC_A19/EVENTOUT
0	0	3	3	B1	3	PE4	I/O	FT	TRACED1/FSMC_A20/DCMI_D4/EVENTOUT
0	0	4	4	B2	4	PE5	I/O	FT	TRACED2/FSMC_A21/TIM9_CH1/DCMI_D6/EVENTOUT
0	0	5	5	B3	5	PE6	I/O	FT	TRACED3/FSMC_A22/TIM9_CH2/DCMI_D7/EVENTOUT
1	A10	6	6	C1	6	VBAT	S
0	0	0	0	D2	7	PI8	I/O	FT	EVENTOUT	RTC_AF2
2	A9	7	7	D1	8	PC13	I/O	FT	EVENTOUT	RTC_AF1
3	B10	8	8	E1	9	PC14-OSC32_IN(PC14)	I/O	FT	EVENTOUT	OSC32_IN(4)
4	B9	9	9	F1	10	PC15-OSC32_OUT(PC15)	I/O	FT	EVENTOUT	OSC32_OUT(4)
0	0	0	0	D3	11	PI9	I/O	FT	CAN1_RX/EVENTOUT
0	0	0	0	E3	12	PI10	I/O	FT	ETH_MII_RX_ER/EVENTOUT
0	0	0	0	E4	13	PI11	I/O	FT	OTG_HS_ULPI_DIR/EVENTOUT
0	0	0	0	F2	14	VSS	S
0	0	0	0	F3	15	VDD	S
0	0	0	10	E2	16	PF0	I/O	FT	FSMC_A0/I2C2_SDA/EVENTOUT
0	0	0	11	H3	17	PF1	I/O	FT	FSMC_A1/I2C2_SCL/EVENTOUT
0	0	0	12	H2	18	PF2	I/O	FT	FSMC_A2/I2C2_SMBA/EVENTOUT
0	0	0	13	J2	19	PF3	I/O	FT	FSMC_A3/EVENTOUT	ADC3_IN9
0	0	0	14	J3	20	PF4	I/O	FT	FSMC_A4/EVENTOUT	ADC3_IN14
0	0	0	15	K3	21	PF5	I/O	FT	FSMC_A5/EVENTOUT	ADC3_IN15
0	C9	10	16	G2	22	VSS	S
0	B8	11	17	G3	23	VDD	S
0	0	0	18	K2	24	PF6	I/O	FT	TIM10_CH1/FSMC_NIORD/EVENTOUT	ADC3_IN4
0	0	0	19	K1	25	PF7	I/O	FT	TIM11_CH1/FSMC_NREG/EVENTOUT	ADC3_IN5
0	0	0	20	L3	26	PF8	I/O	FT	TIM13_CH1/FSMC_NIOWR/EVENTOUT	ADC3_IN6
0	0	0	21	L2	27	PF9	I/O	FT	TIM14_CH1/FSMC_CD/EVENTOUT	ADC3_IN7
0	0	0	22	L1	28	PF10	I/O	FT	FSMC_INTR/EVENTOUT	ADC3_IN8
5	F10	12	23	G1	29	PH0-OSC_IN(PH0)	I/O	FT	EVENTOUT	OSC_IN(4)
6	F9	13	24	H1	30	PH1-OSC_OUT(PH1)	I/O	FT	EVENTOUT	OSC_OUT(4)
7	G10	14	25	J1	31	NRST	I/O	RST
8	E10	15	26	M2	32	PC0	I/O	FT	OTG_HS_ULPI_STP/EVENTOUT	ADC123_IN10
9	0	16	27	M3	33	PC1	I/O	FT	ETH_MDC/EVENTOUT	ADC123_IN11
10	D10	17	28	M4	34	PC2	I/O	FT	SPI2_MISO/OTG_HS_ULPI_DIR/TH_MII_TXD2/I2S2ext_SD/EVENTOUT	ADC123_IN12
11	E9	18	29	M5	35	PC3	I/O	FT	SPI2_MOSI/I2S2_SD/OTG_HS_ULPI_NXT/ETH_MII_TX_CLK/EVENTOUT	ADC123_IN13
0	0	19	30	G3	36	VDD	S
12	H10	20	31	M1	37	VSSA	S
0	0	0	0	N1	0	VREFΓÇô	S
0	0	21	32	P1	38	VREF+	S
13	G9	22	33	R1	39	VDDA	S
14	C10	23	34	N3	40	PA0-WKUP(PA0)	I/O	FT	USART2_CTS/UART4_TX/ETH_MII_CRS/TIM2_CH1_ETR/TIM5_CH1/TIM8_ETR/EVENTOUT	ADC123_IN0/WKUP(4)
15	F8	24	35	N2	41	PA1	I/O	FT	USART2_RTS/UART4_RX/ETH_RMII_REF_CLK/ETH_MII_RX_CLK/TIM5_CH2/TIMM2_CH2/EVENTOUT	ADC123_IN1
16	J10	25	36	P2	42	PA2	I/O	FT	USART2_TX/TIM5_CH3/TIM9_CH1/TIM2_CH3/ETH_MDIO/EVENTOUT	ADC123_IN2
0	0	0	0	F4	43	PH2	I/O	FT	ETH_MII_CRS/EVENTOUT
0	0	0	0	G4	44	PH3	I/O	FT	ETH_MII_COL/EVENTOUT
0	0	0	0	H4	45	PH4	I/O	FT	I2C2_SCL/OTG_HS_ULPI_NXT/EVENTOUT
0	0	0	0	J4	46	PH5	I/O	FT	I2C2_SDA/EVENTOUT
17	H9	26	37	R2	47	PA3	I/O	FT	USART2_RX/TIM5_CH4/TIM9_CH2/TIM2_CH4/OTG_HS_ULPI_D0/ETH_MII_COL/EVENTOUT	ADC123_IN3
18	E5	27	38	0	48	VSS	S
	D9			L4	0	BYPASS_REG	I	FT
19	E4	28	39	K4	49	VDD	S
20	J9	29	40	N4	50	PA4	I/O	TC	SPI1_NSS/SPI3_NSS/USART2_CK/DCMI_HSYNC/OTG_HS_SOF/I2S3_WS/EVENTOUT	ADC12_IN4/DAC1_OUT
21	G8	30	41	P4	51	PA5	I/O	TC	SPI1_SCK/OTG_HS_ULPI_CK/TIM2_CH1_ETR/TIM8_CHIN/EVENTOUT	ADC12_IN5/DAC2_OUT
22	H8	31	42	P3	52	PA6	I/O	FT	SPI1_MISO/TIM8_BKIN/TIM13_CH1/DCMI_PIXCLK/TIM3_CH1/TIM1_BKIN/EVENTOUT	ADC12_IN6
23	J8	32	43	R3	53	PA7	I/O	FT	SPI1_MOSI/TIM8_CH1N/TIM14_CH1/TIM3_CH2/ETH_MII_RX_DV/TIM1_CH1N/RMII_CRS_DV/EVENTOUT	ADC12_IN7
24	0	33	44	N5	54	PC4	I/O	FT	ETH_RMII_RX_D0/ETH_MII_RX_D0/EVENTOUT	ADC12_IN14
25	0	34	45	P5	55	PC5	I/O	FT	ETH_RMII_RX_D1/ETH_MII_RX_D1/EVENTOUT	ADC12_IN15
26	G7	35	46	R5	56	PB0	I/O	FT	TIM3_CH3/TIM8_CH2N/OTG_HS_ULPI_D1/ETH_MII_RXD2/TIM1_CH2N/EVENTOUT	ADC12_IN8
27	H7	36	47	R4	57	PB1	I/O	FT	TIM3_CH4/TIM8_CH3N/OTG_HS_ULPI_D2/ETH_MII_RXD3/TIM1_CH3N/EVENTOUT	ADC12_IN9
28	J7	37	48	M6	58	PB2-BOOT1(PB2)	I/O	FT	EVENTOUT
0	0	0	49	R6	59	PF11	I/O	FT	DCMI_12/EVENTOUT
0	0	0	50	P6	60	PF12	I/O	FT	FSMC_A6/EVENTOUT
0	0	0	51	M8	61	VSS	S
0	0	0	52	N8	62	VDD	S
0	0	0	53	N6	63	PF13	I/O	FT	FSMC_A7/EVENTOUT
0	0	0	54	R7	64	PF14	I/O	FT	FSMC_A8/EVENTOUT
0	0	0	55	P7	65	PF15	I/O	FT	FSMC_A9/EVENTOUT
0	0	0	56	N7	66	PG0	I/O	FT	FSMC_A10/EVENTOUT
0	0	0	57	M7	67	PG1	I/O	FT	FSMC_A11/EVENTOUT
0	G6	38	58	R8	68	PE7	I/O	FT	FSMC_D4/TIM1_ETR/EVENTOUT
0	H6	39	59	P8	69	PE8	I/O	FT	FSMC_D5/TIM1_CH1N/EVENTOUT
0	J6	40	60	P9	70	PE9	I/O	FT	FSMC_D6/TIM1_CH1/EVENTOUT
0	0	0	61	M9	71	VSS	S
0	0	0	62	N9	72	VDD	S
0	F6	41	63	R9	73	PE10	I/O	FT	FSMC_D7/TIM1_CH2N/EVENTOUT
0	J5	42	64	P10	74	PE11	I/O	FT	FSMC_D8/TIM1_CH2/EVENTOUT
0	H5	43	65	R10	75	PE12	I/O	FT	FSMC_D9/TIM1_CH3N/EVENTOUT
0	G5	44	66	N11	76	PE13	I/O	FT	FSMC_D10/TIM1_CH3/EVENTOUT
0	F5	45	67	P11	77	PE14	I/O	FT	FSMC_D11/TIM1_CH4/EVENTOUT
0	G4	46	68	R11	78	PE15	I/O	FT	FSMC_D12/TIM1_BKIN/EVENTOUT
29	H4	47	69	R12	79	PB10	I/O	FT	SPI2_SCK/I2S2_CK/I2C2_SCL/USART3_TX/OTG_HS_ULPI_D3/ETH_MII_RX_ER/TIM2_CH3/EVENTOUT
30	J4	48	70	R13	80	PB11	I/O	FT	I2C2_SDA/USART3_RX/OTG_HS_ULPI_D4/ETH_RMII_TX_EN/ETH_MII_TX_EN/TIM2_CH4/EVENTOUT
31	F4	49	71	M10	81	VCAP_1	S
32	0	50	72	N10	82	VDD	S
0	0	0	0	M11	83	PH6	I/O	FT	I2C2_SMBA/TIM12_CH1/ETH_MII_RXD2/EVENTOUT
0	0	0	0	N12	84	PH7	I/O	FT	I2C3_SCL/ETH_MII_RXD3/EVENTOUT
0	0	0	0	M12	85	PH8	I/O	FT	I2C3_SDA/DCMI_HSYNC/EVENTOUT
0	0	0	0	M13	86	PH9	I/O	FT	I2C3_SMBA/TIM12_CH2/DCMI_D0/EVENTOUT
0	0	0	0	L13	87	PH10	I/O	FT	TIM5_CH1/DCMI_D1/EVENTOUT
0	0	0	0	L12	88	PH11	I/O	FT	TIM5_CH2/DCMI_D2/EVENTOUT
0	0	0	0	K12	89	PH12	I/O	FT	TIM5_CH3/DCMI_D3/EVENTOUT
0	0	0	0	H12	90	VSS	S
0	0	0	0	J12	91	VDD	S
33	J3	51	73	P12	92	PB12	I/O	FT	SPI2_NSS/I2S2_WS/I2C2_SMBA/USART3_CK/TIM1_BKIN/CAN2_RX/OTG_HS_ULPI_D5/ETH_RMII_TXD0/ETH_MII_TXD0/OTG_HS_ID/EVENTOUT
34	J1	52	74	P13	93	PB13	I/O	FT	SPI2_SCK/I2S2_CK/USART3_CTS/TIM1_CH1N/CAN2_TX/OTG_HS_ULPI_D6/ETH_RMII_TXD1/ETH_MII_TXD1/EVENTOUT	OTG_HS_VBUS
35	J2	53	75	R14	94	PB14	I/O	FT	SPI2_MISO/TIM1_CH2N/TIM12_CH1/OTG_HS_DM/USART3_RTS/TIM8_CH2N/I2S2ext_SD/EVENTOUT
36	H1	54	76	R15	95	PB15	I/O	FT	SPI2_MOSI/I2S2_SD/TIM1_CH3N/TIM8_CH3N/TIM12_CH2/OTG_HS_DP/EVENTOUT
0	H2	55	77	P15	96	PD8	I/O	FT	FSMC_D13/USART3_TX/EVENTOUT
0	H3	56	78	P14	97	PD9	I/O	FT	FSMC_D14/USART3_RX/EVENTOUT
0	G3	57	79	N15	98	PD10	I/O	FT	FSMC_D15/USART3_CK/EVENTOUT
0	G1	58	80	N14	99	PD11	I/O	FT	FSMC_CLE/FSMC_A16/USART3_CTS/EVENTOUT
0	G2	59	81	N13	100	PD12	I/O	FT	FSMC_ALE/FSMC_A17/TIM4_CH1/USART3_RTS/EVENTOUT
0	0	60	82	M15	101	PD13	I/O	FT	FSMC_A18/TIM4_CH2/EVENTOUT
0	0	0	83	0	102	VSS	S
0	0	0	84	J13	103	VDD	S
0	F2	61	85	M14	104	PD14	I/O	FT	FSMC_D0/TIM4_CH3/EVENTOUT/EVENTOUT
0	F1	62	86	L14	105	PD15	I/O	FT	FSMC_D1/TIM4_CH4/EVENTOUT
0	0	0	87	L15	106	PG2	I/O	FT	FSMC_A12/EVENTOUT
0	0	0	88	K15	107	PG3	I/O	FT	FSMC_A13/EVENTOUT
0	0	0	89	K14	108	PG4	I/O	FT	FSMC_A14/EVENTOUT
0	0	0	90	K13	109	PG5	I/O	FT	FSMC_A15/EVENTOUT
0	0	0	91	J15	110	PG6	I/O	FT	FSMC_INT2/EVENTOUT
0	0	0	92	J14	111	PG7	I/O	FT	FSMC_INT3/USART6_CK/EVENTOUT
0	0	0	93	H14	112	PG8	I/O	FT	USART6_RTS/ETH_PPS_OUT/EVENTOUT
0	0	0	94	G12	113	VSS	S
0	0	0	95	H13	114	VDD	S
37	F3	63	96	H15	115	PC6	I/O	FT	I2S2_MCK/TIM8_CH1/SDIO_D6/USART6_TX/DCMI_D0/TIM3_CH1/EVENTOUT
38	E1	64	97	G15	116	PC7	I/O	FT	I2S3_MCK/TIM8_CH2/SDIO_D7/USART6_RX/DCMI_D1/TIM3_CH2/EVENTOUT
39	E2	65	98	G14	117	PC8	I/O	FT	TIM8_CH3/SDIO_D0/TIM3_CH3/USART6_CK/DCMI_D2/EVENTOUT
40	E3	66	99	F14	118	PC9	I/O	FT	I2S_CKIN/MCO2/TIM8_CH4/SDIO_D1//I2C3_SDA/DCMI_D3/TIM3_CH4/EVENTOUT
41	D1	67	100	F15	119	PA8	I/O	FT	MCO1/USART1_CK/TIM1_CH1/I2C3_SCL/OTG_FS_SOF/EVENTOUT
42	D2	68	101	E15	120	PA9	I/O	FT	USART1_TX/TIM1_CH2/I2C3_SMBA/DCMI_D0/EVENTOUT	OTG_FS_VBUS
43	D3	69	102	D15	121	PA10	I/O	FT	USART1_RX/TIM1_CH3/OTG_FS_ID/DCMI_D1/EVENTOUT
44	C1	70	103	C15	122	PA11	I/O	FT	USART1_CTS/CAN1_RX/TIM1_CH4/OTG_FS_DM/EVENTOUT
45	C2	71	104	B15	123	PA12	I/O	FT	USART1_RTS/CAN1_TX/TIM1_ETR/OTG_FS_DP/EVENTOUT
46	F8	72	105	A15	124	PA13(JTMS-SWDIO)	I/O	FT	JTMS-SWDIO/EVENTOUT
47	B1	73	106	F13	125	VCAP_2	S
0	E7	74	107	F12	126	VSS	S
48	E6	75	108	G13	127	VDD	S
0	0	0	0	E12	128	PH13	I/O	FT	TIM8_CH1N/CAN1_TX/EVENTOUT
0	0	0	0	E13	129	PH14	I/O	FT	TIM8_CH2N/DCMI_D4/EVENTOUT
0	0	0	0	D13	130	PH15	I/O	FT	TIM8_CH3N/DCMI_D11/EVENTOUT
0	C3	0	0	E14	131	PI0	I/O	FT	TIM5_CH4/SPI2_NSS/I2S2_WS/DCMI_D13/EVENTOUT
0	B2	0	0	D14	132	PI1	I/O	FT	SPI2_SCK/I2S2_CK/DCMI_D8/EVENTOUT
0	0	0	0	C14	133	PI2	I/O	FT	TIM8_CH4/SPI2_MISO/DCMI_D9/I2S2ext_SD/EVENTOUT
0	0	0	0	C13	134	PI3	I/O	FT	TIM8_ETR/SPI2_MOSI/I2S2_SD/DCMI_D10/EVENTOUT
0	0	0	0	D9	135	VSS	S
0	0	0	0	C9	136	VDD	S
49	A2	76	109	A14	137	PA14(JTCK-SWCLK)	I/O	FT	JTCK-SWCLK/EVENTOUT
50	B3	77	110	A13	138	PA15(JTDI)	I/O	FT	JTDI/SPI3_NSS/I2S3_WS/TIM2_CH1_ETR/SPI1_NSS/EVENTOUT
51	D5	78	111	B14	139	PC10	I/O	FT	SPI3_SCK/I2S3_CK/UART4_TX/SDIO_D2/DCMI_D8/USART3_TX/EVENTOUT
52	C4	79	112	B13	140	PC11	I/O	FT	UART4_RX/SPI3_MISO/SDIO_D3/DCMI_D4/USART3_RX/I2S3ext_SD/EVENTOUT
53	A3	80	113	A12	141	PC12	I/O	FT	UART5_TX/SDIO_CK/DCMI_D9/SPI3_MOSI/I2S3_SD/USART3_CK/EVENTOUT
0	D6	81	114	B12	142	PD0	I/O	FT	FSMC_D2/CAN1_RX/EVENTOUT
0	C5	82	115	C12	143	PD1	I/O	FT	FSMC_D3/CAN1_TX/EVENTOUT
54	B4	83	116	D12	144	PD2	I/O	FT	TIM3_ETR/UART5_RX/SDIO_CMD/DCMI_D11/EVENTOUT
0	0	84	117	D11	145	PD3	I/O	FT	FSMC_CLK/USART2_CTS/EVENTOUT
0	A4	85	118	D10	146	PD4	I/O	FT	FSMC_NOE/USART2_RTS/EVENTOUT
0	C6	86	119	C11	147	PD5	I/O	FT	FSMC_NWE/USART2_TX/EVENTOUT
0	0	0	120	D8	148	VSS	S
0	0	0	121	C8	149	VDD	S
0	B5	87	122	B11	150	PD6	I/O	FT	FSMC_NWAIT/USART2_RX/EVENTOUT
0	A5	88	123	A11	151	PD7	I/O	FT	USART2_CK/FSMC_NE1/FSMC_NCE2/EVENTOUT
0	0	0	124	C10	152	PG9	I/O	FT	USART6_RX/FSMC_NE2/FSMC_NCE3/EVENTOUT
0	0	0	125	B10	153	PG10	I/O	FT	FSMC_NCE4_1/FSMC_NE3/EVENTOUT
0	0	0	126	B9	154	PG11	I/O	FT	FSMC_NCE4_2/ETH_MII_TX_EN/ETH	_RMII_TX_EN/EVENTOUT
0	0	0	127	B8	155	PG12	I/O	FT	FSMC_NE4/USART6_RTS/EVENTOUT
0	0	0	128	A8	156	PG13	I/O	FT	FSMC_A24/USART6_CTS/ETH_MII_TXD0/ETH_RMII_TXD0/EVENTOUT
0	0	0	129	A7	157	PG14	I/O	FT	FSMC_A25/USART6_TX/ETH_MII_TXD1/ETH_RMII_TXD1/EVENTOUT
0	E8	0	130	D7	158	VSS	S
0	F7	0	131	C7	159	VDD	S
0	0	0	132	B7	160	PG15	I/O	FT	USART6_CTS/DCMI_D13/EVENTOUT
55	B6	89	133	A10	161	PB3(JTDO/TRACESWO)	I/O	FT	JTDO/TRACESWO/SPI3_SCK/I2S3_CK/TIM2_CH2/SPI1_SCK/EVENTOUT
56	A6	90	134	A9	162	PB4(NJTRST)	I/O	FT	NJTRST/SPI3_MISO/TIM3_CH1/SPI1_MISO/I2S3ext_SD/EVENTOUT
57	D7	91	135	A6	163	PB5	I/O	FT	I2C1_SMBA/CAN2_RX/OTG_HS_ULPI_D7/ETH_PPS_OUT/TIM3_CH2/SPI1_MOSI/SPI3_MOSI/DCMI_D10/I2S3_SD/EVENTOUT
58	C7	92	136	B6	164	PB6	I/O	FT	I2C1_SCL/TIM4_CH1/CAN2_TX/DCMI_D5/USART1_TX/EVENTOUT
59	B7	93	137	B5	165	PB7	I/O	FT	I2C1_SDA/FSMC_NL/DCMI_VSYNC/USART1_RX/TIM4_CH2/EVENTOUT
60	A7	94	138	D6	166	BOOT0	I	B		VPP
61	D8	95	139	A5	167	PB8	I/O	FT	TIM4_CH3/SDIO_D4/TIM10_CH1/DCMI_D6/ETH_MII_TXD3/I2C1_SCL/CAN1_RX/EVENTOUT
62	C8	96	140	B4	168	PB9	I/O	FT	SPI2_NSS/I2S2_WS/TIM4_CH4/TIM11_CH1/SDIO_D5/DCMI_D7/I2C1_SDA/CAN1_TX/EVENTOUT
0	0	97	141	A4	169	PE0	I/O	FT	TIM4_ETR/FSMC_NBL0/DCMI_D2/EVENTOUT
0	0	98	142	A3	170	PE1	I/O	FT	FSMC_NBL1/DCMI_D3/EVENTOUT
63	0	99	0	D5	0	VSS	S
0	A8	0	143	C6	171	PDR_ON	I	FT
64	A1	100	144	C5	172	VDD	S
0	0	0	0	D4	173	PI4	I/O	FT	TIM8_BKIN/DCMI_D5/EVENTOUT
0	0	0	0	C4	174	PI5	I/O	FT	TIM8_CH1/DCMI_VSYNC/EVENTOUT
0	0	0	0	C3	175	PI6	I/O	FT	TIM8_CH2/DCMI_D6/EVENTOUT
0	0	0	0	C2	176	PI7	I/O	FT	TIM8_CH3/DCMI_D7/EVENTOUT